## AEM-352
Volumen Stock | 5 | mL | falls flüssig: Vol [µL] | r [g/mL]
Einwage Stock | 22.5 | mg | 22.5 | 1
M Stock | 121.183 | g/mol
3M-Py
E-Parameter |  |  | -20.55
n | 0.18567 | mmol
c | 0.037134 | mol/L
Zielvolumen | 10 | mL
[6 empty] | Versuchsnummer: | AEM- | 352 | -SF
Verd. in SF | 2 | (single mix)
[6 empty] | Lösungsmittel: | DCM
Eq | Konzentration [mol/L]] | Result [mol/L] | Einsatz [mL] | Schlenk auffüllen [mL] |  | Messwellenlänge: | 490 | nm
0 | 0 | 0 | 0 | 10
0 | 0 | 0 | 0 | 10
0 | 0 | 0 | 0 | 10 |  | Wellenlänge (max) | 490 | nm
0 | 0 | 0 | 0 | 10 |  | Extinktionskoeffizient | 41700 | /(mol L cm)
0 | 0 | 0 | 0 |  |  | Gewün. Absorption? | 0.8 | A.U.
[6 empty] | Pfadlänge SF-Zelle | 1 | cm
Gesamt |  |  | 0
|  |  | Gesamtvol. OK |  |  | Geeign. Konzentration | 1.9185e-05 | mol/L
[6 empty] | Gewähl. Konzentration | 2e-05 | mol/L
| See AEM-351 |  |  | .
[5 empty] | Volumen Stock | 10 | mL | falls flüssig: Vol [µL] | r [g/mL]
[5 empty] | Einwage Stock | 8.7 | mg | 8.7 | 1
[5 empty] | M Stock | 285.343 | g/mol
[5 empty] | Reinheit | 1 |  | pNMe2-OMe | -17.18
[5 empty] | n | 0.03049 | mmol
[5 empty] | c | 0.003049 | mol/L
[5 empty] | Zielvolumen Elektrophil | 25 | mL
[5 empty] | Verd. in SF | 2 | (single mix)
[6 empty] | c Anion vor SF [mol/L]] | Result [mol/L] | Result [mmol/L] | Einsatz [mL]
[6 empty] | 4e-05 | 2e-05 | 0.02 | 0.32798
Gesamtvol. OK