## AB-49
Volumen Stock | 5 | mL | falls flüssig: Vol [µL] | r [g/mL]
Einwage Stock | 30 | mg | 30 | 1
M Stock | 121.183 | g/mol
3M-Py
E-Parameter
n | 0.24756 | mmol
c | 0.049512 | mol/L
Zielvolumen | 10 | mL
[6 empty] | Versuchsnummer: | AB- | 49 | -SF
Verd. in SF | 2 | (single mix)
[6 empty] | Lösungsmittel: | MeCN
Eq | Konzentration [mol/L]] | Result [mol/L] | Einsatz [mL] |  |  | Messwellenlänge: | 533 | nm
50 | 0.002 | 0.001 | 0.40394
100 | 0.004 | 0.002 | 0.80789
150 | 0.006 | 0.003 | 1.2118 |  |  | Wellenlänge (max) | 533 | nm
200 | 0.008 | 0.004 | 1.6158 |  |  | Extinktionskoeffizient | 39000 | /(mol L cm)
0 | 0 | 0 | 0 |  |  | Gewün. Absorption? | 0.8 | A.U.
[6 empty] | Pfadlänge SF-Zelle | 1 | cm
Gesamt |  |  | 4.0394
|  |  | Gesamtvol. OK |  |  | Geeign. Konzentration | 2.0513e-05 | mol/L
[6 empty] | Gewähl. Konzentration | 2e-05 | mol/L
.
[5 empty] | Volumen Stock | 10 | mL | falls flüssig: Vol [µL] | r [g/mL]
[5 empty] | Einwage Stock | 3 | mg | 3 | 1
[5 empty] | M Stock | 377.487 | g/mol
[5 empty] | Reinheit | 1 |  | pNMe2-Ph
[5 empty] | n | 0.0079473 | mmol
[5 empty] | c | 0.00079473 | mol/L
[5 empty] | Zielvolumen Elektrophil | 10 | mL
[5 empty] | Verd. in SF | 2 | (single mix)
[6 empty] | c Anion vor SF [mol/L]] | Result [mol/L] | Result [mmol/L] | Einsatz [mL]
[6 empty] | 4e-05 | 2e-05 | 0.02 | 0.50332
Gesamtvol. OK