## AB-16
Volumen Stock | 25 | mL | falls flüssig: Vol [µL] | r [g/mL]
Einwage Stock | 5.1 | mg | 5.1 | 1
M Stock | 121.183 | g/mol
3M-Py
E-Parameter
n | 0.042085 | mmol
c | 0.0016834 | mol/L
Zielvolumen | 10 | mL
[6 empty] | Versuchsnummer: | AB- | 16 | -SF
Verd. in SF | 2 | (single mix)
[6 empty] | Lösungsmittel: | THF
Eq | Konzentration [mol/L]] | Result [mol/L] | Einsatz [mL] |  |  | Messwellenlänge: | 639 | nm
4 | 4e-05 | 2e-05 | 0.23761
6 | 6e-05 | 3e-05 | 0.35642
8 | 8e-05 | 4e-05 | 0.47523 |  |  | Wellenlänge (max) | 639 | nm
10 | 0.0001 | 5e-05 | 0.59403 |  |  | Extinktionskoeffizient | 150000 | /(mol L cm)
0 | 0 | 0 | 0 |  |  | Gewün. Absorption? | 0.3 | A.U.
[6 empty] | Pfadlänge SF-Zelle | 1 | cm
Gesamt |  |  | 1.6633
|  |  | Gesamtvol. OK |  |  | Geeign. Konzentration | 2e-06 | mol/L
[6 empty] | Gewähl. Konzentration | 5e-06 | mol/L
.
[5 empty] | Volumen Stock | 10 | mL | falls flüssig: Vol [µL] | r [g/mL]
[5 empty] | Einwage Stock | 5 | mg | 5 | 1
[5 empty] | M Stock | 416.27 | g/mol
[5 empty] | Reinheit | 1 |  | lil
[5 empty] | n | 0.012011 | mmol
[5 empty] | c | 0.0012011 | mol/L
[5 empty] | Zielvolumen Elektrophil | 25 | mL
[5 empty] | Verd. in SF | 2 | (single mix)
[6 empty] | c Anion vor SF [mol/L]] | Result [mol/L] | Result [mmol/L] | Einsatz [mL]
[6 empty] | 1e-05 | 5e-06 | 0.005 | 0.20813
Gesamtvol. OK