## AEM-351
Volumen Stock | 5 | mL | falls flüssig: Vol [µL] | r [g/mL]
Einwage Stock | 31.4 | mg | 31.4 | 1
M Stock | 121.183 | g/mol
3M-Py
E-Parameter
n | 0.25911 | mmol
c | 0.051822 | mol/L
Zielvolumen | 10 | mL
[6 empty] | Versuchsnummer: | AEM- | 351 | -SF
Verd. in SF | 2 | (single mix)
[6 empty] | Lösungsmittel: | DCM
Eq | Konzentration [mol/L]] | Result [mol/L] | Einsatz [mL] |  |  | Messwellenlänge: | 533 | nm
20 | 0.001 | 0.0005 | 0.19297
40 | 0.002 | 0.001 | 0.38593
60 | 0.003 | 0.0015 | 0.5789 |  |  | Wellenlänge (max) | 533 | nm
80 | 0.004 | 0.002 | 0.77187 |  |  | Extinktionskoeffizient | 39000 | /(mol L cm)
0 | 0 | 0 | 0 |  |  | Gewün. Absorption? | 0.8 | A.U.
[6 empty] | Pfadlänge SF-Zelle | 1 | cm
Gesamt |  |  | 1.9297
|  |  | Gesamtvol. OK |  |  | Geeign. Konzentration | 2.0513e-05 | mol/L
[6 empty] | Gewähl. Konzentration | 2.5e-05 | mol/L
.
[5 empty] | Volumen Stock | 10 | mL | falls flüssig: Vol [µL] | r [g/mL]
[5 empty] | Einwage Stock | 4.9 | mg | 4.9 | 1
[5 empty] | M Stock | 377.487 | g/mol
[5 empty] | Reinheit | 1 |  | pNMe2-Ph | -13.39
[5 empty] | n | 0.012981 | mmol
[5 empty] | c | 0.0012981 | mol/L
[5 empty] | Zielvolumen Elektrophil | 25 | mL
[5 empty] | Verd. in SF | 2 | (single mix)
[6 empty] | c Anion vor SF [mol/L]] | Result [mol/L] | Result [mmol/L] | Einsatz [mL]
[6 empty] | 5e-05 | 2.5e-05 | 0.025 | 0.96298
Gesamtvol. OK