## AEM-356
Volumen Stock | 25 | mL | falls flüssig: Vol [µL] | r [g/mL]
Einwage Stock | 5.1 | mg | 5.1 | 1
M Stock | 121.183 | g/mol
3M-Py
E-Parameter
n | 0.042085 | mmol
c | 0.0016834 | mol/L
Zielvolumen | 10 | mL
[6 empty] | Versuchsnummer: | AEM- | 356 | -SF
Verd. in SF | 2 | (single mix)
[6 empty] | Lösungsmittel: | DCM
Eq | Konzentration [mol/L]] | Result [mol/L] | Einsatz [mL] | Schlenk auffüllen [mL] |  | Messwellenlänge: | 639 | nm
5 | 3.3e-05 | 1.65e-05 | 0.19603 | 9.804
8 | 5.28e-05 | 2.64e-05 | 0.31365 | 9.6863
11 | 7.26e-05 | 3.63e-05 | 0.43127 | 9.5687 |  | Wellenlänge (max) | 639 | nm
14 | 9.24e-05 | 4.62e-05 | 0.54889 | 9.4511 |  | Extinktionskoeffizient | 31000 | /(mol L cm)
0 | 0 | 0 | 0 |  |  | Gewün. Absorption? | 0.3 | A.U.
[6 empty] | Pfadlänge SF-Zelle | 1 | cm
Gesamt |  |  | 1.4898
|  |  | Gesamtvol. OK |  |  | Geeign. Konzentration | 9.6774e-06 | mol/L
[6 empty] | Gewähl. Konzentration | 3.3e-06 | mol/L
.
[5 empty] | Volumen Stock | 10 | mL | falls flüssig: Vol [µL] | r [g/mL]
[5 empty] | Einwage Stock | 5.1 | mg | 5.1 | 1
[5 empty] | M Stock | 416.27 | g/mol
[5 empty] | Reinheit | 1 |  | lil
[5 empty] | n | 0.012252 | mmol
[5 empty] | c | 0.0012252 | mol/L
[5 empty] | Zielvolumen Elektrophil | 25 | mL
[5 empty] | Verd. in SF | 2 | (single mix)
[6 empty] | c Anion vor SF [mol/L]] | Result [mol/L] | Result [mmol/L] | Einsatz [mL]
[6 empty] | 6.6e-06 | 3.3e-06 | 0.0033 | 0.13468
Gesamtvol. OK