## AEM-353
Volumen Stock | 5 | mL | falls flüssig: Vol [µL] | r [g/mL]
Einwage Stock | 22.5 | mg | 22.5 | 1
M Stock | 121.183 | g/mol
3M-Py
E-Parameter
n | 0.18567 | mmol
c | 0.037134 | mol/L
Zielvolumen | 10 | mL
[6 empty] | Versuchsnummer: | AEM- | 353 | -SF
Verd. in SF | 2 | (single mix)
[6 empty] | Lösungsmittel: | DCM
Eq | Konzentration [mol/L]] | Result [mol/L] | Einsatz [mL] |  |  | Messwellenlänge: | 490 | nm
0 | 0 | 0 | 0
0 | 0 | 0 | 0
0 | 0 | 0 | 0 |  |  | Wellenlänge (max) | 490 | nm
0 | 0 | 0 | 0 |  |  | Extinktionskoeffizient | 43800 | /(mol L cm)
0 | 0 | 0 | 0 |  |  | Gewün. Absorption? | 0.8 | A.U.
[6 empty] | Pfadlänge SF-Zelle | 1 | cm
Gesamt |  |  | 0
|  |  | Gesamtvol. OK |  |  | Geeign. Konzentration | 1.8265e-05 | mol/L
[6 empty] | Gewähl. Konzentration | 2e-05 | mol/L
| See AEM-351 |  |  | .
[5 empty] | Volumen Stock | 10 | mL | falls flüssig: Vol [µL] | r [g/mL]
[5 empty] | Einwage Stock | 14.6 | mg | 14.6 | 1
[5 empty] | M Stock | 253.345 | g/mol
[5 empty] | Reinheit | 1 |  | pNMe2-Me | -16.36
[5 empty] | n | 0.057629 | mmol
[5 empty] | c | 0.0057629 | mol/L
[5 empty] | Zielvolumen Elektrophil | 25 | mL
[5 empty] | Verd. in SF | 2 | (single mix)
[6 empty] | c Anion vor SF [mol/L]] | Result [mol/L] | Result [mmol/L] | Einsatz [mL]
[6 empty] | 4e-05 | 2e-05 | 0.02 | 0.17352
Gesamtvol. OK