## AB-47
Volumen Stock | 5 | mL | falls flüssig: Vol [µL] | r [g/mL]
Einwage Stock | 31.2 | mg | 31.2 | 1
M Stock | 121.183 | g/mol
3M-Py
E-Parameter
n | 0.25746 | mmol
c | 0.051492 | mol/L
Zielvolumen | 10 | mL
[6 empty] | Versuchsnummer: | AB- | 47 | -SF
Verd. in SF | 2 | (single mix)
[6 empty] | Lösungsmittel: | DMSO
Eq | Konzentration [mol/L]] | Result [mol/L] | Einsatz [mL] |  |  | Messwellenlänge: | 500 | nm
50 | 0.002 | 0.001 | 0.38841
100 | 0.004 | 0.002 | 0.77681
150 | 0.006 | 0.003 | 1.1652 |  |  | Wellenlänge (max) | 490 | nm
200 | 0.008 | 0.004 | 1.5536 |  |  | Extinktionskoeffizient | 43800 | /(mol L cm)
0 | 0 | 0 | 0 |  |  | Gewün. Absorption? | 0.8 | A.U.
[6 empty] | Pfadlänge SF-Zelle | 1 | cm
Gesamt |  |  | 3.8841
|  |  | Gesamtvol. OK |  |  | Geeign. Konzentration | 1.8265e-05 | mol/L
[6 empty] | Gewähl. Konzentration | 2e-05 | mol/L
.
[5 empty] | Volumen Stock | 10 | mL | falls flüssig: Vol [µL] | r [g/mL]
[5 empty] | Einwage Stock | 3.4 | mg | 3.4 | 1
[5 empty] | M Stock | 253.345 | g/mol
[5 empty] | Reinheit | 1 |  | pNMe2-Me | -16.36
[5 empty] | n | 0.01342 | mmol
[5 empty] | c | 0.001342 | mol/L
[5 empty] | Zielvolumen Elektrophil | 10 | mL
[5 empty] | Verd. in SF | 2 | (single mix)
[6 empty] | c Anion vor SF [mol/L]] | Result [mol/L] | Result [mmol/L] | Einsatz [mL]
[6 empty] | 4e-05 | 2e-05 | 0.02 | 0.29805
Gesamtvol. OK