## AB-51
Volumen Stock | 10 | mL | falls flüssig: Vol [µL] | r [g/mL]
Einwage Stock | 1.8 | mg | 1.8 | 1
M Stock | 121.183 | g/mol
3M-Py
E-Parameter
n | 0.014854 | mmol
c | 0.0014854 | mol/L
Zielvolumen | 5 | mL
[6 empty] | Versuchsnummer: | AB- | 51 | -SF
Verd. in SF | 2 | (single mix)
[6 empty] | Lösungsmittel: | DMSO
Eq | Konzentration [mol/L]] | Result [mol/L] | Einsatz [mL] |  |  | Messwellenlänge: | 639 | nm
8 | 8e-05 | 4e-05 | 0.2693
16 | 0.00016 | 8e-05 | 0.53859
24 | 0.00024 | 0.00012 | 0.80789 |  |  | Wellenlänge (max) | 639 | nm
32 | 0.00032 | 0.00016 | 1.0772 |  |  | Extinktionskoeffizient | 150000 | /(mol L cm)
0 | 0 | 0 | 0 |  |  | Gewün. Absorption? | 0.3 | A.U.
[6 empty] | Pfadlänge SF-Zelle | 1 | cm
Gesamt |  |  | 2.693
|  |  | Gesamtvol. OK |  |  | Geeign. Konzentration | 2e-06 | mol/L
[6 empty] | Gewähl. Konzentration | 5e-06 | mol/L
.
[5 empty] | Volumen Stock | 10 | mL | falls flüssig: Vol [µL] | r [g/mL]
[5 empty] | Einwage Stock | 2.7 | mg | 2.7 | 1
[5 empty] | M Stock | 416.27 | g/mol
[5 empty] | Reinheit | 1 |  | lil
[5 empty] | n | 0.0064862 | mmol
[5 empty] | c | 0.00064862 | mol/L
[5 empty] | Zielvolumen Elektrophil | 25 | mL
[5 empty] | Verd. in SF | 2 | (single mix)
[6 empty] | c Anion vor SF [mol/L]] | Result [mol/L] | Result [mmol/L] | Einsatz [mL]
[6 empty] | 1e-05 | 5e-06 | 0.005 | 0.38544
Gesamtvol. OK