## AB-13
Volumen Stock | 5 | mL | falls flüssig: Vol [µL] | r [g/mL]
Einwage Stock | 42.9 | mg | 42.9 | 1
M Stock | 121.183 | g/mol
3M-Py
E-Parameter
n | 0.35401 | mmol
c | 0.070802 | mol/L
Zielvolumen | 10 | mL
[6 empty] | Versuchsnummer: | AB- | 13 | -SF
Verd. in SF | 2 | (single mix)
[6 empty] | Lösungsmittel: | THF
Eq | Konzentration [mol/L]] | Result [mol/L] | Einsatz [mL] |  |  | Messwellenlänge: | 500 | nm
0 | 0 | 0 | 0
0 | 0 | 0 | 0
0 | 0 | 0 | 0 |  |  | Wellenlänge (max) | 490 | nm
0 | 0 | 0 | 0 |  |  | Extinktionskoeffizient | 43800 | /(mol L cm)
0 | 0 | 0 | 0 |  |  | Gewün. Absorption? | 0.8 | A.U.
[6 empty] | Pfadlänge SF-Zelle | 1 | cm
Gesamt |  |  | 0
|  |  | Gesamtvol. OK |  |  | Geeign. Konzentration | 1.8265e-05 | mol/L
[6 empty] | Gewähl. Konzentration | 2e-05 | mol/L
| See AB-12 |  |  | .
[5 empty] | Volumen Stock | 10 | mL | falls flüssig: Vol [µL] | r [g/mL]
[5 empty] | Einwage Stock | 4.1 | mg | 4.1 | 1
[5 empty] | M Stock | 253.345 | g/mol
[5 empty] | Reinheit | 1 |  | pNMe2-Me
[5 empty] | n | 0.016183 | mmol
[5 empty] | c | 0.0016183 | mol/L
[5 empty] | Zielvolumen Elektrophil | 10 | mL
[5 empty] | Verd. in SF | 2 | (single mix)
[6 empty] | c Anion vor SF [mol/L]] | Result [mol/L] | Result [mmol/L] | Einsatz [mL]
[6 empty] | 4e-05 | 2e-05 | 0.02 | 0.24717
Gesamtvol. OK